## Sheet1
富顺县中医医院环境卫生、废水、废气检测采购项目监测内容清单
序号 | 院区 | 产品名称 | 点位 | 检测项目 | 监测频次 | 全年数量 | 价格
1 | 富达院区 |  | 直饮水 | 1、感官性状:(色度、浑浊度、臭和味、肉眼可见物)2、细菌学指标:(细菌总数、总大肠菌群、耐热大肠菌群)3、一般化学指标:(pH、铝、铁、锰、铜、锌、氯化物、硫酸盐、溶解性总固体、总硬度、耗氧量、挥发酚类、阴离子合成洗涤剂)4、毒理学指标:(砷、镉、六价铬、铅、汞、硒、氟化物、硝酸盐氮、三氯甲烷、四氯化碳) | 1次/年 | 1次
2 | 富达院区 |  | 候诊室微小气 | 风速、二氧化碳、一氧化碳、 甲醛、可吸入颗粒(PM1O)、苯 、甲苯、二甲苯、空气细菌数、 噪声、照度 | 1次/年 | 1次
3 | 富达院区 | 有组织废气 | DA001废气排放口 | 臭气浓度、氨（氨气）、硫化氢 | 1次/季度 | 4次
4 | 富达院区 | 无组织废气 | 上风向下风向共4个点 | 甲烷、臭气浓度、氨（氨气）、氯、硫化氢、 | 1次/季度 | 4次
5 | 富达院区 | 废水 | 废水排放口 | 悬浮物、化学需氧量 | 1次/周 | 48次
|  |  |  | 五日生化需氧量、阴离子表面活性剂、石油类、动植物油、挥发酚、总氰化物、沙门氏菌、PH、COD、BOD、氨氨、色度、总汞、总镉、总铬、六价铬、总砷、总铅、总银、余氯 | 1次/季度 | 4次
|  |  |  | 志贺氏菌 | 1次/半年 | 2次
|  |  |  | 粪大肠菌数 | 1次/月 | 12次
9 | 富达院区 | 噪声 |  |  | 1次/季度 | 4次
10 | 同心院区 |  | 二次供水 | 色度、浑浊度、臭和味、肉眼可 见物、总大肠菌群，细菌总数、 余氯、总硬度、氯化物、硝酸盐 氮、挥发酚、氰化物、砷六价铬、铁、锰、铅、氨氮、亚硝酸盐氙、耗氧量21项 | 1次/季度 | 4次
11 | 同心院区 |  | 洁净手术室（百级） | 空气细菌浓度、尘粒计数、温度、相对湿度、静压差、噪声、换气次数、最低照度、新风量、风速、排风量、送风量 | 1次/年 | 1次
12 | 同心院区 |  | 洁净手术室（千级） | 空气细菌浓度、尘粒计数、温度、相对湿度、静压差、噪声、换气次数、最低照度、新风量、风速、排风量、送风量 | 1次/年 | 1次
13 | 同心院区 |  | 洁净手术室（万级） | 空气细菌浓度、尘粒计数、温度、相对湿度、静压差、噪声、换气次数、最低照度、新风量、风速、排风量、送风量 | 1次/年 | 1次
14 | 同心院区 |  | 洁净手术室（辅助用房） | 空气细菌浓度、尘粒计数、温度、相对湿度、静压差、噪声、换气次数、最低照度、新风量、风速、排风量、送风量 | 1次/年 | 1次
15 | 同心院区 |  | 病理科生物安全柜 | 静压差、尘粒计数、温度、湿度、风速、噪声、照度、空气细菌(沉降菌) | 1次/年 | 1次
16 | 同心院区 |  | 病理科空气检测 | 甲醛、甲苯、二甲苯 | 1次/年 | 1次
17 | 同心院区 |  | 直饮水 | 1、感官性状:(色度、浑浊度、臭和味、肉眼可见物)2、细菌学指标:(细菌总数、总大肠菌群、耐热大肠菌群)3、一般化学指标:(pH、铝、铁、锰、铜、锌、氯化物、硫酸盐、溶解性总固体、总硬度、耗氧量、挥发酚类、阴离子合成洗涤剂)4、毒理学指标:(砷、镉、六价铬、铅、汞、硒、氟化物、硝酸盐氮、三氯甲烷、四氯化碳) | 1次/年 | 1次
18 | 同心院区 |  | 候诊室微小气 | 风速、二氧化碳、一氧化碳、 甲醛、可吸入颗粒(PM1O)、苯 、甲苯、二甲苯、空气细菌数、 噪声、照度 | 1次/年 | 1次
19 | 同心院区 |  | 医用织物 | 外观、细菌总数、大肠菌群、金黄色葡萄菌群、绿脓杆菌 | 1次/年 | 1次
20 | 同心院区 | 有组织废气 | 天然气锅炉废气排放口 | 氮氧化物 | 1次/月 | 12次
|  |  |  | 二氧化硫、颗粒物、烟气黑度 | 1次/年 | 1次
22 | 同心院区 | 有组织废气 | 洗浆房锅炉废气排放口 | 氮氧化物 | 1次/月 | 12次
|  |  |  | 二氧化硫、颗粒物、烟气黑度 | 1次/年 | 1次
24 | 同心院区 |  | 食堂废气排放口 | 油烟 | 1次/年 | 1次
25 | 同心院区 |  | 医废处理间废气排放口 | 臭气浓度、氨（氨气）、硫化氢 | 1次/季度 | 4次
26 | 同心院区 | 无组织废气 | 上风向下风向共4个点 | 甲烷、臭气浓度、氨（氨气）、氯、硫化氢、 | 1次/季度 | 4次
27 | 同心院区 | 废水 | 废水排放口 | 悬浮物、化学需氧量 | 1次/周 | 48次
|  |  |  | 五日生化需氧量、阴离子表面活性剂、石油类、动植物油、挥发酚、总氰化物、沙门氏菌、PH、COD、BOD、氨氨、色度、总汞、总镉、总铬、六价铬、总砷、总铅、总银、余氯 | 1次/季度 | 4次
|  |  |  | 志贺氏菌 | 1次/半年 | 2次
|  |  |  | 粪大肠菌数 | 1次/月 | 12次
31 | 同心院区 | 噪声 |  |  | 1次/季度 | 4次
合计