## B.1 招标工程量清单封面(封-1)
| 新建东区分院食堂负一楼库房及西药房库房装修工程 |  |  | 工程
招标工程量清单
招 标 人:
(单位盖章)
造价咨询人:
(单位盖章)
封-1

## D 工程项目计价总说明(表-01)
总 说 明
工程名称： | 新建东区分院食堂负一楼库房及西药房库房装修工程
1.工程概况：新建东区分院食堂负一楼库房及西药房库房装修工程 建设规模：85㎡ 工程特征： 计划工期：30天 施工现场实际情况： 自然地理条件： 环境保护要求： 2.工程招标和专业工程发包范围 3.工程量清单编制依据 4.工程质量、材料、施工等的特殊要求 5.其他需要说明的问题

## F.1.1 分部分项工程和单价措施项目清单与计价表(表-08~
分部分项工程和单价措施项目清单与计价表
工程名称： |  | 新建东区分院食堂负一楼库房及西药房库房装修工程\单项工程1【建筑与装饰工程】 |  |  |  |  | 标段：
序号 | 项目编码 |  | 项目名称 | 项目特征 | 计量 单位 | 工程 量 |  | 金额（元）
[8 empty] | 综合单价 | 合价 | 其 中
暂估价
010401 砖砌体
1 | 010401003010 |  | 实心砖墙 | 1.砖品种、规格、强度等级：MU20页岩砖、200mm×115mm×53mm 2.墙体类型：单面清水墙 3.勾缝要求：原浆勾缝 4.砂浆强度等级：M5混合砂浆 5.该位置为新增墙体，新墙体与原墙体及柱按规范连接(插入连接钢筋）。 6.新增墙体在原基础上，未做地圈梁，在建墙体前，在地面铺设2根φ16的螺纹钢，用处C2O砂浆混泥土做简易基础。 | m3 | 14.03
2 | 010404001024 |  | 垫层 | 1.垫层材料种类、厚度:C10混凝土、 厚度50mm 2.混凝土强度等级:C10 3.混凝土拌合料:卵石5-40、中砂 | m3 | 3.18
分部小计
011201 墙面抹灰
3 | 011201001013 |  | 墙面一般抹灰 | 1.墙体类型：砖内墙 2.底层厚度、砂浆配合比：基层上刷素水泥浆一遍、9mm厚1:1:6混合砂浆打底、再抹7mm厚1:1:6混合砂浆 3.面层厚度、砂浆配合比：5mm厚1:0.3:2.5混合砂浆罩面压光 4.装饰面材料种类：满刮腻子胶二遍 | m2 | 140.25
4 | 011204003014 |  | 墙面面砖 | 1.墙体类型：砖墙基层 2.底层厚度、砂浆配合比：刷界面处理剂、14mm厚1：3水泥砂浆打底 3.贴结层厚度、材料种类：8mm厚1：0.15：2水泥石灰砂浆（内掺建筑胶）、好亦特粘结剂粘贴 4.挂贴方式：粘贴 6.面层材料品种、规格、品牌、颜色：墙砖600mm×300mm，颜色甲方指定。 7.缝宽、嵌缝材料种类：好亦特勾缝剂勾缝、缝宽5mm 9.磨光、酸洗、打蜡：棉纱清洁表面 | m2 | 78.54
5 | 011102003025 |  | 地面丙纶复合防水层 | 1.垫层、结合层材料种类、厚度：详西南04J312第19页3182b 2.防水层材料种类、厚度：P型991-丙烯酸酯防水卷材1.2mm厚 3.嵌缝材料种类：水泥浆 4.砖墙角处往上铺30-50cm | m2 | 64.9
6 | 011102003026 |  | 块料楼地面（防滑地砖铺设） | 1.找平层材料种类、厚度：1:3水泥砂浆20mm厚 2.结合层厚度、砂浆配合比：20mm厚1:2干硬性水泥砂浆 3.面层材料品种、规格：防滑砖800*800 5.嵌缝材料种类：白水泥浆 | m2 | 54.08
7 | 011407001027 |  | 墙面喷刷涂料 | 1.基层类型：墙面一般抹灰面 2.腻子种类：石膏粉腻子 3.刮腻子要求：清理基层，修补，砂纸打磨；满刮腻子一遍，找补两遍 4.涂料品种、刷喷遍数：多彩喷涂底涂、中涂、面涂 | m2 | 136.3
分部小计
011302 天棚吊顶
8 | 011302001016 |  | 吊顶天棚（铝合金扣板） | 1.吊顶形式：铝合金条板吊顶，平面 2.龙骨材料种类、规格、中距：φ8钢筋吊杆、双向吊点、中距900mm。铝合金条板专用龙骨，中距900mm 3.面层材料品种、规格、品牌、颜色：白色1.2mm厚铝合金条板（闭缝） | m2 | 52
9 | 011302001016 |  | 吊顶天棚（硅钙板） | 1.吊顶形式：不上人型T型烤漆龙骨矿棉板天棚，平面 2.龙骨材料种类、规格、中距：φ6.5套丝钢筋吊杆，中距1200mm。D38承载龙骨38mm×12mm×1.0mm，中距1200mm；T型轻钢烤漆主次龙骨32mm×24mm，中距600mm 3.面层材料品种、规格、品牌、颜色：596mm×596mm×15mm白色矿棉板 | m2 | 12.84
10 | 011207001028 |  | 墙面包装基层（药房） | 1.墙体类型：砖基层 2.龙骨材料种类、规格、中距：40mm×40mm一等杉木龙骨，中距300mm×300mm 3.基层材料种类、规格：木工板20mm厚 | m2 | 6.65
11 | 011207001029 |  | 墙面装饰层（药房） | 1.基层材料种类、规格，木工底板 4.面层材料品种，石膏板 5.施工工艺：石膏间歇处加挂网，挂腻子灰，打磨，喷涂乳胶漆 | m2 | 6.65
分部小计
13 | 010802004021 |  | 防盗门带框 | 1.门类型：钢质防盗门M1021一扇，m1221一扇 2.防护材料种类：红丹防锈漆二遍 3.油漆品种、刷漆遍数：调和漆二遍 4.五金材料：把形执手锁、防盗门扣、门眼 | m2 | 4
12 | 010807001023 |  | 金属（塑钢）窗加不锈钢金刚网纱窗 | 1.窗类型：塑钢推拉窗LTC1518 2.窗洞尺寸：1500mm×1800mm 3.材料种类：塑钢 4.玻璃品种、厚度：钢化6+6A+6 5.五金材料：滑轮滑轨、卡锁等 | m2 | 3.6
13 | 自编号001 |  | 防鼠挡板 | 1.安装位置：库房门处。 材质：木质、喷漆。 | 块 | 2
14 | 自编号002 |  | 药房中央空调送回风口、新风口 | 按现有医院的风口型号，安装方式安装。 | 个 | 3
15 | 自编号003 |  | 药房安装空调开孔 | 空调排水孔（楼板开孔），位置：医院指定。开孔后做好防水处理 | 个 | 2

## F.1.1 分部分项工程和单价措施项目清单与计价表(表-0~1
分部分项工程和单价措施项目清单与计价表
工程名称： |  | 新建东区分院食堂负一楼库房及西药房库房装修工程\单项工程1【安装工程】 |  |  |  |  | 标段：
序号 | 项目编码 |  | 项目名称 | 项目特征 | 计量 单位 | 工程 量 |  | 金额（元）
[8 empty] | 综合单价 | 合价 | 其 中
暂估价
030411 配管、配线
1 | 030411004003 |  | 配线 | 1.配线形式：管内穿线 2.导线型号、材质、规格：BV-450/750V BV-1.5mm2 3.敷设部位或线制：砖、混泥土，照明线路 4.安装方式：暗装 | m | 80
2 | 030411004004 |  | 配线 | 1.配线形式：管内穿线 2.导线型号、材质、规格：BV-450/750V BV-4mm2 3.敷设部位或线制：砖墙、混泥土、插座线路 4.安装方式：暗装 | m | 100
3 | 030411001006 |  | 配管 | 1.名称：塑料管 2.材质：刚性阻燃 3.规格：DN20mm 4.配置形式及部位： 砖、混凝土结构暗配 | m | 30
4 | 030404017008 |  | 配电箱 | 1.名称：配电箱、PZ30-10(10回路） 2.型号：PZ30-10(10回路） 2.规格：外形尺寸 3.安装：暗爪 | 台 | 1
5 | 030404034013 |  | 照明开关 | 1.名称 ：86型 2.材质： 阻燃 3.规格： 10A/双联开关一个，三联开关一个 4.安装方式:暗装 | 个 | 2
6 | 030404035014 |  | 插座 | 1.名称 ：86型 2.材质 ：阻燃 3.规格 ：10A/5孔 4.安装方式：暗装 | 个 | 8
7 | 030412001017 |  | 普通灯具 | 1.名称：600*600平板吸顶灯 2.规格：40W 3：安装方式：崁入式 | 套 | 6
8 | 030404036018 |  | 换气扇 | 1.名称 ：换气扇 2.规格 ：≥300*300,220V/30W 3.功能：带防护、单项、防小动物进入。 3.安装方式：嵌入式 | 个(套、台) | 1