## C.1 工程项目招标工程量清单扉页(扉1-1)
|  |  |  | 富达路院区住院5楼儿科维修 | [5 empty] | 工程
招标工程量清单
招 标 人:
(单位盖章)
法定代表人 或其授权人:
(签字或盖章)
编 制 人: | [7 empty] | 复 核 人:
|  | (造价人员签字盖专用章) | [6 empty] | (造价工程师签字盖专用章)
编 制 时 间: | [6 empty] | 复 核 时 间:
扉-1

## D 工程项目计价总说明(表-01)
总 说 明
工程名称： | 富达路院区住院5楼儿科维修
1.工程概况：富顺县富达路院区住院楼楼层面积约780㎡。 建设规模： 工程特征： 计划工期：25天。 施工现场实际情况： 自然地理条件： 环境保护要求： 2.工程招标和专业工程发包范围：公共盥洗间、卫生间吊顶维修，墙面局部修补，部分线路更换。4个病房卫生间吊顶更换，病房墙面损坏部分及通道拆除宣传栏后墙面修补。吊顶修补、部分灯具维修或更换。病房内储物柜、门修补。 公共阳台安装隐形防护网。病房玻璃窗安装限位器。病房墙裙采用金属压条进行修补。 3.工程量清单编制依据 4.工程质量、材料、施工等的特殊要求：按维修规范。 5.其他需要说明的问题：

## F.1.1 分部分项工程和单价措施项目清单与计价表(表-08~
分部分项工程和单价措施项目清单与计价表
工程名称： |  | 富达路院区住院5楼儿科维修\单项工程1【维修工程】 |  |  |  |  | 标段：
序号 | 项目编码 |  | 项目名称 | 项目特征 | 计量 单位 | 工程 量 |  | 金额（元）
[8 empty] | 综合单价 | 合价 | 其 中
暂估价
0104 砌筑工程
1 | 010401003002 |  | 实心砖墙 | 1.砖品种、规格、强度等级：MU20页岩砖、240mm×115mm×53mm 2.砂浆强度等级：M5混合砂浆 3.科室零星砌砖 | m3 | 1
分部小计
0113 铝合金扣板
2 | 011302001003 |  | 吊顶天棚 | 1.吊顶形式：铝合金扣板吊顶，平面 2.龙骨材料种类、规格、中距：φ8钢筋吊杆、双向吊点、中距900mm。铝合金条板专用龙骨，中距900mm 3.面层材料品种、规格、600*600，品牌、颜色：白色0.8mm厚铝合金条板（闭缝） | m2 | 47
分部小计
0115 阳台防护栏
3 | 010607004004 |  | 金属网栏 | 1.材料品种、规格：304不锈钢丝φ3mm 2.边框品种、规格：不锈钢材质 | m2 | 35
分部小计
0115 其他装饰工程
4 | 011502006005 |  | 铝塑装饰线 | 1.基层类型：装饰板面 2.线条材料品种、规格、颜色：银色20mm宽装饰线 | m | 100
5 | 011302001007 |  | 吊顶天棚 | 1.吊顶形式：不上人型T型烤漆龙骨石膏板天棚，平面 2.龙骨材料种类、规格、中距：φ6.5套丝钢筋吊杆，中距1200mm。D38承载龙骨38mm×12mm×1.0mm，中距1200mm；T型轻钢烤漆主次龙骨32mm×24mm，中距600mm 3.面层材料品种、规格、品牌、颜色：596mm×596mm×15mm白色矿棉板 4.按业主要求进行局部修补 | m2 | 90
分部小计
0114 油漆、涂料、裱糊工程
6 | 011407001009 |  | 墙面喷刷涂料 | 1.基层类型：墙面一般抹灰面 2.腻子种类：石膏粉腻子 3.刮腻子要求：清理基层，修补，砂纸打磨；满刮腻子一遍，找补两遍 4.涂料品种、刷喷遍数：喷塑一塑三油 5.含病房墙面及通道宣传栏拆除后修补 | m2 | 110
7 | 010903003013 |  | 墙面砂浆防水（防潮） | 1.防水（潮）部位:墙身 2.砂浆配合比:1：3水泥砂浆 3.外加剂材料种类:5%无机盐铝防水剂 4.具体部位按业主要求 | m2 | 90
分部小计
0116 拆除工程
8 | 011601001010 |  | 砖砌体拆除 | 1.结构形式：塑钢窗墙体，木质隔板等 2.强度： | m3¦m | 1
9 | 011608002012 |  | 铲除涂料面 | 1.结构形式：砖墙 2.铲除原墙面反碱层。 | m2¦m | 90
10 | 自编001 |  | 限位器 | 在原有的塑钢窗上加装窗扇开启度。 | 个 | 64
11 | 自编002 |  | 修复病房门、柜 | 据现有病房损坏情况修复。 | 处 | 10
分部小计
单价措施项目清单
脚手架工程
12 | 011701001001 |  | 综合脚手架 | 1．建筑结构形式 2．檐口高度 | m2 | 10
13 | 011701002001 |  | 外脚手架 | 1．搭设方式 2．搭设高度 3．脚手架材质 | m2
14 | 011701003001 |  | 里脚手架 | 1．搭设方式 2．搭设高度 3．脚手架材质 | m2
15 | 011701004001 |  | 悬空脚手架 | 1．搭设方式 2．悬挑宽度 3．脚手架材质 | m2
16 | 011701005001 |  | 挑脚手架 | 1．搭设方式 2．悬挑宽度 3．脚手架材质 | m
17 | 011701006001 |  | 满堂脚手架 | 1．搭设方式 2. 搭设高度 3．脚手架材质 | m2
18 | 011701007001 |  | 整体提升架 | 1．搭设方式及启动装置 2. 搭设高度 | m2
19 | 011701008001 |  | 外装饰吊篮 | 1．升降方式及启动装置 2. 搭设高度及吊篮型号 | m2
分部小计
混凝土模板及支架（撑 ）
20 | 011702001001 |  | 基础 | 基础类型 | m2
21 | 011702002001 |  | 矩形柱 | 基础类型 | m2
22 | 011702003001 |  | 构造柱 | 基础类型 | m2
23 | 011702004001 |  | 异形柱 | 柱截面形状 | m2
24 | 011702005001 |  | 基础梁 | 梁截面形状 | m2
25 | 011702006001 |  | 矩形梁 | 支撑高度 | m2
26 | 011702007001 |  | 异形梁 | 1.梁截面形状 2.支撑高度 | m2
27 | 011702008001 |  | 圈梁 | 1.梁截面形状 2.支撑高度 | m2
28 | 011702009001 |  | 过梁 | 1.梁截面形状 2.支撑高度 | m2
29 | 011702010001 |  | 弧形、拱形梁 | 1.梁截面形状 2.支撑高度 | m2
30 | 011702011001 |  | 直形墙 | 1.梁截面形状 2.支撑高度 | m2
31 | 011702012001 |  | 弧形墙 | 1.梁截面形状 2.支撑高度 | m2
32 | 011702013001 |  | 短肢剪力墙、电梯井壁 | 1.梁截面形状 2.支撑高度 | m2
33 | 011702014001 |  | 有梁板 | 支撑高度 | m2
34 | 011702015001 |  | 无梁板 | 支撑高度 | m2
35 | 011702016001 |  | 平板 | 支撑高度 | m2
36 | 011702017001 |  | 拱板 | 支撑高度 | m2
37 | 011702018001 |  | 薄壳板 | 支撑高度 | m2
38 | 011702019001 |  | 空心板 | 支撑高度 | m2
39 | 011702020001 |  | 其它板 | 支撑高度 | m2
40 | 011702021001 |  | 栏板 | 支撑高度 | m2
41 | 011702022001 |  | 天沟、檐沟 | 构件类型 | m2
42 | 011702023001 |  | 雨篷、悬挑板、阳台板 | 1.构件类型 2.板厚度 | m2
43 | 011702024001 |  | 楼梯 | 类型 | m2
44 | 011702025001 |  | 其它现浇构件 | 构件类型 | m2
45 | 011702026001 |  | 电缆沟、地沟 | 1.沟类型 2.沟截面 | m2
46 | 011702027001 |  | 台阶 | 台阶踏步宽 | m2
47 | 011702028001 |  | 扶手 | 扶手断面尺寸 | m2
48 | 011702029001 |  | 散水 | 扶手断面尺寸 | m2
49 | 011702030001 |  | 后浇带 | 后浇带部位 | m2
50 | 011702031001 |  | 化粪池 | 1.化粪池部位 2.化粪池规格 | m2
51 | 011702032001 |  | 检查井 | 1.检查井部位 2.检查井规格 | m2
分部小计
垂直运输
52 | 011703001001 |  | 垂直运输 | 1. 建筑物建筑类型及结构形式 2. 地下室建筑面积 3. 建筑物檐口高度、层数 | m2¦天
分部小计
超高施工增加
53 | 011704001001 |  | 超高施工增加 | 1. 建筑物建筑类型及结构形式 2. 建筑物檐口高度、层数 3.单层建筑物檐口高度超过20m，多层建筑物超过6层部分的建筑面积 | m2
分部小计
大型机械设备进出场及安拆
54 | 011705001001 |  | 大型机械设备进出场及安拆 | 1.机械设备名称 2.机械设备规格型号 | 台次
分部小计
施工排水、降水
55 | 011706001001 |  | 成井 | 1.成井方式 2.地层情况 3.成井直径 4.井（滤）管类型、直径 | m
56 | 011706002001 |  | 排水、降水 | 1.机械规格型号 2.降排水管规格 | 昼夜
分部小计
分部小计
合 计

## F.4 总价措施项目清单计价表(表-11)【维修工程】
总价措施项目清单计价表
工程名称： |  | 富达路院区住院5楼儿科维修\单项工程1【维修工程】 |  |  | 标段：
序 号 | 项目编码 |  | 项目名称 | 计算基础 | 费率 （%） | 金额 （元） | 调整费率 (%) | 调整后 金额(元) | 备注
1 | 011707001001 |  | 安全文明施工费
1.1 | ① |  | 环境保护费 | 分部分项工程及单价措施项目(定额人工费+定额机械费) | 1.1
1.2 | ② |  | 文明施工费 | 分部分项工程及单价措施项目(定额人工费+定额机械费)
1.3 | ③ |  | 安全施工费 | 分部分项工程及单价措施项目(定额人工费+定额机械费)
1.4 | ④ |  | 临时设施费 | 分部分项工程及单价措施项目(定额人工费+定额机械费)
2 | 011707002001 |  | 夜间施工增加费
3 | 011707003001 |  | 非夜间施工照明
4 | 011707004001 |  | 二次搬运费
5 | 011707005001 |  | 冬雨季施工增加费
6 | 011707006001 |  | 地上、地下设施、建筑物的临时保护设施
7 | 011707007001 |  | 已完工程及设备保护费
8 | 011707008001 |  | 工程定位复测费
合 计

## G.1 其他项目清单计价汇总表(表-12)【维修工程】
其他项目清单与计价汇总表
工程名称： | 富达路院区住院5楼儿科维修\单项工程1【维修工程】 | 标段：
序号 | 项 目 名 称 | 金额（元） | 结算金额(元) | 备注
1 | 暂列金额 |  |  | 明细详见表-12-1
2 | 暂估价
2.1 | 材料(工程设备)暂估价/结算价 | - |  | 明细详见表-12-2
2.2 | 专业工程暂估价/结算价 |  |  | 明细详见表-12-3
3 | 计日工 | 2174.00 |  | 明细详见表-12-4
4 | 总承包服务费 |  |  | 明细详见表-12-5
合 计 |  | 2174.00 |  | -