## C.1 工程项目招标工程量清单扉页(扉1-1)
|  |  |  | 富顺县中医医院移动方舱CT通道装饰及打粉机室维修工程 | [5 empty] | 工程
招标工程量清单
招 标 人:
(单位盖章)
法定代表人 或其授权人:
(签字或盖章)
编 制 人: | [7 empty] | 复 核 人:
|  | (造价人员签字盖专用章) | [6 empty] | (造价工程师签字盖专用章)
编 制 时 间: | [6 empty] | 复 核 时 间:
扉-1

## D 工程项目计价总说明(表-01)
总 说 明
工程名称： | 富顺县中医医院移动方舱CT通道装饰及打粉机室维修工程
1.工程概况 建设规模：69.84平方米 工程特征：打粉机室设备基础、除尘池、电缆安装等，通道装饰新建部分墙体，吊顶、电路安装等 计划工期：30天 施工现场实际情况： 自然地理条件： 环境保护要求：施工前打围 2.工程招标和专业工程发包范围 3.工程量清单编制依据 4.工程质量、材料、施工等的特殊要求 5.其他需要说明的问题：工程设计为在原有的通道上新建房屋，通道进行改颜色乳胶漆，电梯厅顶面、新建房屋铝合金吊顶等，照明插座安装，预留空调插座。

## F.1.1 分部分项工程和单价措施项目清单与计价表(表-08~
分部分项工程和单价措施项目清单与计价表
工程名称： |  | 富顺县中医医院移动方舱CT通道装饰及打粉机室维修工程\单项工程1【建筑与装饰工程】 |  |  |  |  | 标段：
序号 | 项目编码 |  | 项目名称 | 项目特征 | 计量 单位 | 工程 量 |  | 金额（元）
[8 empty] | 综合单价 | 合价 | 其 中
暂估价
0115 方舱CT通道装饰
1 | 011605001001 |  | 平面块料拆除 | 1.拆除的基层类型 混泥土垫层 2.饰面材料种类：花岗砖 | m2 | 2
2 | 010401003002 |  | 实心砖墙 | 1.砖品种、规格、强度等级:MU20页岩砖、240mm×115mm×53mm 2.墙体类型:混水墙 3.墙体厚度:120mm(或一砖) 4.砂浆强度等级:M5混合砂浆 | m2 | 1.9
3 | 010401001003 |  | 砖基础 | 1.垫层材料种类、厚度：无垫层 2.砖品种、规格、强度等级：MU20页岩砖、240mm×115mm×53mm 3.基础类型：地面 4.基础深度：200mm 5.砂浆强度等级：M7.5 水泥砂浆 | m3 | 1.14
4 | 011201001004 |  | 墙面一般抹灰 | 1.墙体类型：砖内墙 2.底层厚度、砂浆配合比：基层上刷素水泥浆一遍、9mm厚1:1:6混合砂浆打底、再抹7mm厚1:1:6混合砂浆 3.面层厚度、砂浆配合比：5mm厚1:0.3:2.5混合砂浆罩面压光 | m2 | 41
5 | 011108001006 |  | 石材零星项目 | 1.工程部位：少量地面 2.找平层厚度、砂浆配合比：20mm厚1:3水泥砂浆 3.粘结层厚度、砂浆配合比：20mm厚1:2干硬性水泥砂浆 4.面层材料品种、规格：芝麻白花岗砖600mm×600mm×20mm 5.嵌缝材料种类：水泥浆擦缝 | m2 | 6.8
6 | 011407001008 |  | 墙面喷刷涂料 | 1.基层类型 2.喷刷涂料部位 3.腻子种类 4.刮腻子要求 5.涂料品种、喷刷遍数 | m2 | 196
7 | 010801001009 |  | 木质门 | 1.门类型：成品复合木门木门M1021 2.五金材料：把式门锁 | m2 | 2
8 | 010807001010 |  | 铝合金推拉窗 | 1.窗类型：铝合金推拉窗LTC1518 2.窗洞尺寸：1500mm×1800mm 3.材料种类：铝合金60系列≥1.4mm 6+9A+6mm钢化 4.玻璃品种、厚度：5mm厚平玻 5.五金材料：滑轮滑轨、卡锁 | 樘¦m2 | 2
9 | 011302001019 |  | 吊顶天棚 | 1.吊顶形式：铝合金扣板吊顶，平面 2.龙骨材料种类、规格、中距：φ8钢筋吊杆、双向吊点、中距900mm。铝合金条板专用龙骨，中距900mm 3.面层材料品种、规格、颜色：600*600 大于等于1mm厚铝合扣板（闭缝） 验收，采购方定 | m2 | 29.6
分部小计
打粉机室土建维修
10 | 010101002001 |  | 挖一般土方 | 1.土壤类别 回填土 2.挖土深度 500mm 3.弃土运距 投标人自行考虑 | m3 | 1
11 | 011606001003 |  | 楼地面龙骨及饰面拆除 | 1.拆除的基层类型：集装箱地面局部拆除，按采购意见及图纸 2.龙骨及饰面种类：塑木地板及集装箱底部钢结构 | m2 | 2.4
12 | 010401001004 |  | 砖基础 | 1.垫层材料种类、厚度:C15混凝土、厚200mm 2.砖品种、规格、强度等级:MU20页岩砖、240mm×115mm×53mm 3.基础类型:独立柱基 4.基础深度:200mm 5.砂浆强度等级:M10水泥砂浆 6.防潮层材料种类、厚度:1：2.5水泥砂浆掺无机铝盐防水剂、厚20mm | m3 | 1.5
13 | 011102003006 |  | 块料楼地面 | 1.找平层材料种类、厚度：1:3水泥砂浆20mm厚 2.结合层厚度、砂浆配合比：20mm厚1:2干硬性水泥砂浆 3.面层材料品种、规格：600*300，采购方方指定 5.嵌缝材料种类：白水泥浆 | m2 | 2.5
14 | 010404001007 |  | 垫层 | 1.垫层材料种类、厚度:C10混凝土、 厚度100mm | m3 | 1
15 | 011102003008 |  | 块料楼地面（水池） | 1.垫层、结合层材料种类、厚度： 2.防水层材料种类、厚度：P型991-丙烯酸酯防水卷材1.2mm厚 3.面层材料品种、规格：墙砖300mm×300mm 4.嵌缝材料种类： | m2 | 4
16 | 010607004009 |  | 金属网栏 | 1.材料品种、规格：不锈钢网，孔目采购方定 2.边框品种、规格：角钢50mm×50mm×5mm 3.油漆品种、刷漆遍数： | m2 | 2.4
分部小计
0304 通道装饰电气设备、线路安装
17 | 030411001011 |  | 配管 | 1.名称：塑料管 2.材质：刚性阻燃 3.规格：DN25mm 4.配置形式及部位： 砖、混凝土结构明配 | m | 50
18 | 030411004012 |  | 配线BV-4MM | 1.配线形式：管内穿线 2.导线型号、材质、规格：BV-450/750V-4mm2 3.敷设部位或线制：照明线路 | m | 40
19 | 030411004013 |  | 配线BV-2.5MM | 1.配线形式：管内穿线 2.导线型号、材质、规格：BV-450/750V-2.5mm2 3.敷设部位或线制：照明线路 | m | 15
20 | 030411004014 |  | 配线BV-1.5MM | 1.配线形式：管内穿线 2.导线型号、材质、规格：BV-450/750V-1.5mm2 3.敷设部位或线制：照明线路 | m | 90
21 | 030411006015 |  | 接线盒 | 1.名称 86型暗装插座盒 2.材质 3.规格 4.安装形式 | 个 | 4
22 | 030412001021 |  | 普通灯具LED平板灯600*600 40W | 1.名称：led方型崁入式吸顶灯600*600 40w 2.规格、型号：XD-60 | 套 | 3
23 | 030412001023 |  | 普通灯具 | 1.名称：LED圆球吸顶灯直径420 22w 2.规格、型号：XD-40 | 套 | 2
24 | 030404034017 |  | 照明开关 | 1.名称 2.材质 3.规格 4.安装方式 | 个 | 3
25 | 030404035018 |  | 插座 | 1.名称 86型暗装二三极插座 2.材质 3.规格 4.安装方式 | 个 | 2
26 | 010607003020 |  | 定制彩钢雨蓬 | 1.钢材品种、规格：彩钢钢 2.构件名称:不锈钢。 3.根据采购人及现场要求进行定制。 | m¦m2 | 10
分部小计
打粉室电器、电缆安装
27 | 030404017002 |  | 配电箱 | 1.名称、型号：动力配电箱 XL-10-3/35型 2.规格：外形尺寸 630mm×430mm×235mm（高×宽×厚） 3.离地1.5m 4.内置塑壳空气开关100A/3p1只，空气开关c32/3p 3只 | 台 | 1
28 | 030408001004 |  | 电力电缆 | 1.型号：铜芯电缆 YJV 2.规格：4×16mm2+1×10mm2 3.敷设方式：电缆敷设 4.电缆头：户内热缩式电缆头 五芯 1KV以下终端头 | m | 73.5
29 | 030408003005 |  | 电缆保护管 | 1.材质：PVC管 2.规格：Φ63mm | m | 73.5
30 | 031001006006 |  | 塑料管（PPR给水管） | 1.安装部位:室外 2.输送介质:排水 3.材质:PVC 4.型号、规格:DN50mm 5.连接方式:粘接连接 | m | 10
31 | 031001006008 |  | 塑料管（PVC排水管） | 1.安装部位:室外 2.输送介质:排水 3.材质:PVC 4.型号、规格:DN110mm 5.连接方式:粘接连接 | m | 25
32 | 031001006009 |  | 塑料管（ppr给水管） | 1.安装部位:室内 2.输送介质:给水 3.材质:PP-R 4.型号、规格:DN25mm 5.连接方式:热熔连接 | m | 50
33 | 030404033010 |  | 风扇 | 1.名称 换气扇 2.型号 3.规格 300*300 4.安装方式：嵌入式 | 台 | 2
34 | 030404033012 |  | 风扇（轴流风机） | 1.名称 轴流风机 2.型号 SF-300 3.规格 φ300 4.安装方式：嵌入 | 台 | 1
35 | 031001006013 |  | 塑料管（风机连接管） | 1.安装部位:室外 2.输送介质:给水 3.材质:PVC 4.型号、规格:DN300mm 5.连接方式:粘接连接 | m | 1.5
分部小计
单价措施项目清单
脚手架工程
36 | 011701001001 |  | 综合脚手架 | 1．建筑结构形式 2．檐口高度 | m2
37 | 011701002001 |  | 外脚手架 | 1．搭设方式 2．搭设高度 3．脚手架材质 | m2
38 | 011701003001 |  | 里脚手架 | 1．搭设方式 2．搭设高度 3．脚手架材质 | m2
39 | 011701004001 |  | 悬空脚手架 | 1．搭设方式 2．悬挑宽度 3．脚手架材质 | m2
40 | 011701005001 |  | 挑脚手架 | 1．搭设方式 2．悬挑宽度 3．脚手架材质 | m
41 | 011701006001 |  | 满堂脚手架 | 1．搭设方式 2. 搭设高度 3．脚手架材质 | m2
42 | 011701007001 |  | 整体提升架 | 1．搭设方式及启动装置 2. 搭设高度 | m2
43 | 011701008001 |  | 外装饰吊篮 | 1．升降方式及启动装置 2. 搭设高度及吊篮型号 | m2
分部小计
混凝土模板及支架（撑 ）
44 | 011702001001 |  | 基础 | 基础类型 | m2
45 | 011702002001 |  | 矩形柱 | 基础类型 | m2
46 | 011702003001 |  | 构造柱 | 基础类型 | m2
47 | 011702004001 |  | 异形柱 | 柱截面形状 | m2
48 | 011702005001 |  | 基础梁 | 梁截面形状 | m2
49 | 011702006001 |  | 矩形梁 | 支撑高度 | m2
50 | 011702007001 |  | 异形梁 | 1.梁截面形状 2.支撑高度 | m2
51 | 011702008001 |  | 圈梁 | 1.梁截面形状 2.支撑高度 | m2
52 | 011702009001 |  | 过梁 | 1.梁截面形状 2.支撑高度 | m2
53 | 011702010001 |  | 弧形、拱形梁 | 1.梁截面形状 2.支撑高度 | m2
54 | 011702011001 |  | 直形墙 | 1.梁截面形状 2.支撑高度 | m2
55 | 011702012001 |  | 弧形墙 | 1.梁截面形状 2.支撑高度 | m2
56 | 011702013001 |  | 短肢剪力墙、电梯井壁 | 1.梁截面形状 2.支撑高度 | m2
57 | 011702014001 |  | 有梁板 | 支撑高度 | m2
58 | 011702015001 |  | 无梁板 | 支撑高度 | m2
59 | 011702016001 |  | 平板 | 支撑高度 | m2
60 | 011702017001 |  | 拱板 | 支撑高度 | m2
61 | 011702018001 |  | 薄壳板 | 支撑高度 | m2
62 | 011702019001 |  | 空心板 | 支撑高度 | m2
63 | 011702020001 |  | 其它板 | 支撑高度 | m2
64 | 011702021001 |  | 栏板 | 支撑高度 | m2
65 | 011702022001 |  | 天沟、檐沟 | 构件类型 | m2
66 | 011702023001 |  | 雨篷、悬挑板、阳台板 | 1.构件类型 2.板厚度 | m2
67 | 011702024001 |  | 楼梯 | 类型 | m2
68 | 011702025001 |  | 其它现浇构件 | 构件类型 | m2
69 | 011702026001 |  | 电缆沟、地沟 | 1.沟类型 2.沟截面 | m2
70 | 011702027001 |  | 台阶 | 台阶踏步宽 | m2
71 | 011702028001 |  | 扶手 | 扶手断面尺寸 | m2
72 | 011702029001 |  | 散水 | 扶手断面尺寸 | m2
73 | 011702030001 |  | 后浇带 | 后浇带部位 | m2
74 | 011702031001 |  | 化粪池 | 1.化粪池部位 2.化粪池规格 | m2
75 | 011702032001 |  | 检查井 | 1.检查井部位 2.检查井规格 | m2
分部小计
垂直运输
76 | 011703001001 |  | 垂直运输 | 1. 建筑物建筑类型及结构形式 2. 地下室建筑面积 3. 建筑物檐口高度、层数 | m2¦天
分部小计
超高施工增加
77 | 011704001001 |  | 超高施工增加 | 1. 建筑物建筑类型及结构形式 2. 建筑物檐口高度、层数 3.单层建筑物檐口高度超过20m，多层建筑物超过6层部分的建筑面积 | m2
分部小计
大型机械设备进出场及安拆
78 | 011705001001 |  | 大型机械设备进出场及安拆 | 1.机械设备名称 2.机械设备规格型号 | 台次
分部小计
施工排水、降水
79 | 011706001001 |  | 成井 | 1.成井方式 2.地层情况 3.成井直径 4.井（滤）管类型、直径 | m
80 | 011706002001 |  | 排水、降水 | 1.机械规格型号 2.降排水管规格 | 昼夜
分部小计
分部小计
合 计