## C.1 工程项目招标工程量清单扉页(扉1-1)
|  |  |  | 富顺县中医医院同心院区医疗废水处置站废气排放管道安装工程 | [5 empty] | 工程
招标工程量清单
招 标 人:
(单位盖章)
法定代表人 或其授权人:
(签字或盖章)
编 制 人: | [7 empty] | 复 核 人:
|  | (造价人员签字盖专用章) | [6 empty] | (造价工程师签字盖专用章)
编 制 时 间: | [6 empty] | 复 核 时 间:
扉-1

## D 工程项目计价总说明(表-01)
总 说 明
工程名称： | 富顺县中医医院同心院区医疗废水处置站废气排放管道安装工程
1.工程概况：富顺县中医医院同心院区医疗废水处置站废气管道安装工程 建设规模： 工程特征： 计划工期：25天 施工现场实际情况： 自然地理条件： 环境保护要求： 按医院环境预评估报告，医院的污水废气需经过消毒、除臭后通过管道到门诊楼顶排放。 2.工程招标和专业工程发包范围; 安装PVC管道门型角钢支架进入门诊楼外墙，外墙固定后进入屋顶排放 3.工程量清单编制依据 4.工程质量、材料、施工等的特殊要求 5.其他需要说明的问题

## F.1.1 分部分项工程和单价措施项目清单与计价表(表-08~
分部分项工程和单价措施项目清单与计价表
工程名称： |  | 富顺县中医医院同心院区医疗废水处置站废气排放管道安装工程\单项工程1【安装工程】 |  |  |  |  | 标段：
序号 | 项目编码 |  | 项目名称 | 项目特征 | 计量 单位 | 工程 量 |  | 金额（元）
[8 empty] | 综合单价 | 合价 | 其 中
暂估价
0308 工业管道工程
1 | 031001006011 |  | 塑料管 | 1.安装部位:室外 2.输送介质:废气 3.材质:PVC 4.型号、规格:DN200mm 5.连接方式:粘接连接 | m | 75
2 | 030404017013 |  | 配电箱 | 1.名称、型号：壁挂式配电箱 XM99 2.规格：外形尺寸 500mm×400mm×300mm（高×宽×厚） 3.壁挂式安装 | 台 | 1
3 | 030108001014 |  | 离心式通风机 | 1.名称 离心式通风机 2.型号 3.规格 1.1KW-380W 4.质量 5.材质 6.减振底座形式、数量 7.灌浆配合比 8.单机试运转要求 | 台 | 1
4 | 030408002018 |  | 控制电缆 | 1.型号、规格：KVV450/750V4×5*2.5 2.敷设方式：套PVC-DN32塑料管、沿混凝土结构明敷 3.电缆头类型：干包式式电缆头 | m | 80
5 | 030411001022 |  | 配管 | 1.名称 2.材质 3.规格 4.配置形式 5.接地要求 6.钢索材质、规格 | m | 80
6 | 030411004023 |  | 配线 | 1.配线形式：管内穿线 2.导线型号、材质、规格：BV-450/750V-6mm2 3.敷设部位或线制：动力线路 | m | 240
7 | 030815001019 |  | 管架制作安装 | 1.单件支架质量 2.材质 3.管架形式 4.支架衬垫材质 5.减震器形式及做法 | kg | 601
8 | 011405001024 |  | 金属面油漆 | 1.构件名称 2.腻子种类 3.刮腻子要求 4.防护材料种类 5.油漆品种、刷漆遍数 | m2 | 4
9 | 011405001025 |  | 金属面油漆 | 1.构件名称 2.腻子种类 3.刮腻子要求 4.防护材料种类 5.油漆品种、刷漆遍数 | m2 | 4
10 | 010501006020 |  | 设备基础 | 1.混凝土种类 2.混凝土强度等级 3.灌浆材料及其强度等级 | m3 | 1
11 | 010606013026 |  | 零星钢构件 | 1.钢材品种、规格：化学锚栓螺丝，钢结构架基础地脚螺栓 2.构件名称: 3.油漆品种、刷漆遍数：刷防锈漆一遍、刷调和漆二遍。 | t | 0.06
分部小计
12 | 011615001012 |  | 开孔（打洞） | 1. 部位 2. 打洞部位材质 3. 洞尺寸 | 个 | 2
13 | 011701001021 |  | 综合脚手架 | 1．建筑结构形式 2．檐口高度 | m2 | 20
单价措施项目清单
其他措施项目
14 | 031302007001 |  | 高层施工增加费 |  | 项
分部小计
专业措施项目
15 | 031301001001 |  | 吊装加固 |  | 项
16 | 031301002001 |  | 金属抱杆安装拆除、移位 |  | 项
17 | 031301003001 |  | 平台铺设、拆除 |  | 项
18 | 031301004001 |  | 顶升、提升装置 |  | 项
19 | 031301005001 |  | 大型设备专用机具 |  | 项
20 | 031301006001 |  | 焊接工艺评定 |  | 项
21 | 031301007001 |  | 胎（模）具制作、安装、拆除 |  | 项
22 | 031301008001 |  | 防护棚制作安装拆除 |  | 项
23 | 031301009001 |  | 特殊地区施工增加 |  | 项
24 | 031301010001 |  | 安装与生产同时进行施工增加 |  | 项
25 | 031301011001 |  | 在有害身体健康环境中施工增加 |  | 项
26 | 031301012001 |  | 工程系统检测、检验 |  | 项
27 | 031301013001 |  | 设备、管道施工的安全、防冻和焊接保护 |  | 项
28 | 031301014001 |  | 焦炉烘炉、热态工程 |  | 项
29 | 031301015001 |  | 管道安拆后的充气保护 |  | 项
30 | 031301016001 |  | 隧道内施工的通风、供水、供气、供电、照明及通讯设施 |  | 项
31 | 031301017001 |  | 脚手架搭拆 |  | 项
32 | 031301018001 |  | 其他措施 |  | 项
分部小计
分部小计
合 计

## F.1.2 单价措施项目清单计价表(表-08)【安装工程】
单价措施项目清单与计价表
工程名称： |  | 富顺县中医医院同心院区医疗废水处置站废气排放管道安装工程\单项工程1【安装工程】 |  |  |  |  | 标段：
序 号 | 项目编码 |  | 项目名称 | 项目特征描述 | 计量 单位 | 工程量 |  | 金额（元）
[8 empty] | 综合单价 | 合价 | 其中
暂估价
其他措施项目
1 | 031302007001 |  | 高层施工增加费 |  | 项
小计
专业措施项目
2 | 031301001001 |  | 吊装加固 |  | 项
3 | 031301002001 |  | 金属抱杆安装拆除、移位 |  | 项
4 | 031301003001 |  | 平台铺设、拆除 |  | 项
5 | 031301004001 |  | 顶升、提升装置 |  | 项
6 | 031301005001 |  | 大型设备专用机具 |  | 项
7 | 031301006001 |  | 焊接工艺评定 |  | 项
8 | 031301007001 |  | 胎（模）具制作、安装、拆除 |  | 项
9 | 031301008001 |  | 防护棚制作安装拆除 |  | 项
10 | 031301009001 |  | 特殊地区施工增加 |  | 项
11 | 031301010001 |  | 安装与生产同时进行施工增加 |  | 项
12 | 031301011001 |  | 在有害身体健康环境中施工增加 |  | 项
13 | 031301012001 |  | 工程系统检测、检验 |  | 项
14 | 031301013001 |  | 设备、管道施工的安全、防冻和焊接保护 |  | 项
15 | 031301014001 |  | 焦炉烘炉、热态工程 |  | 项
16 | 031301015001 |  | 管道安拆后的充气保护 |  | 项
17 | 031301016001 |  | 隧道内施工的通风、供水、供气、供电、照明及通讯设施 |  | 项
18 | 031301017001 |  | 脚手架搭拆 |  | 项
19 | 031301018001 |  | 其他措施 |  | 项
小计
合 计