## C.1 工程项目招标工程量清单扉页(扉1-1)
|  |  |  | 富顺县中医医院富达路院区住院楼水主管维修安装 | [5 empty] | 工程
招标工程量清单
招 标 人:
(单位盖章)
法定代表人 或其授权人:
(签字或盖章)
编 制 人: | [7 empty] | 复 核 人:
|  | (造价人员签字盖专用章) | [6 empty] | (造价工程师签字盖专用章)
编 制 时 间: | [6 empty] | 复 核 时 间:
扉-1

## D 工程项目计价总说明(表-01)
总 说 明
工程名称： | 富顺县中医医院富达路院区住院楼水主管维修安装
1.工程概况：富顺县中医医院富达路院区住院楼水主管维修安装 建设规模： 工程特征： 计划工期：25天。 施工现场实际情况： 自然地理条件： 环境保护要求： 2.工程招标和专业工程发包范围：对住院楼地下漏部分的水管进行更换，施工方法：水管室外部分进行断开，沿外墙走管穿一楼墙面，进入一楼吊顶层内，吊顶内下部走管。清洗高位水池及水池墙面维修。 3.工程量清单编制依据 4.工程质量、材料、施工等的特殊要求：按维修规范。 5.其他需要说明的问题：

## F.1.1 分部分项工程和单价措施项目清单与计价表(表-08~
分部分项工程和单价措施项目清单与计价表
工程名称： |  | 富顺县中医医院富达路院区住院楼水主管维修安装\单项工程1【维修工程】 |  |  |  |  | 标段：
序号 | 项目编码 |  | 项目名称 | 项目特征 | 计量 单位 | 工程 量 |  | 金额（元）
[8 empty] | 综合单价 | 合价 | 其 中
暂估价
1 | 031001001011 |  | 镀锌钢管 | 1.安装部位:室内/室外 2.输送介质:水 3.材质:热镀锌钢管 4.型号、规格:DN150mm，壁厚4.5mm 5.连接方式:沟槽连接 6.管道接口刷油:调和漆二遍 7.穿楼板、墙、梁钢套管及防水钢套管:DN40mm | m | 54
2 | 011302001003 |  | 吊顶天棚 | 1.吊顶形式：铝合金条板吊顶，平面 2.龙骨材料种类、规格、中距：φ8钢筋吊杆、双向吊点、中距900mm。铝合金条板专用龙骨，中距900mm 3.面层材料品种、规格、品牌、颜色：白色0.8mm厚铝合金条板（闭缝） | m2 | 49.5
3 | 011302001004 |  | 吊顶天棚 | 1.吊顶形式：不上人型U型轻钢龙骨吊顶，平面 2.龙骨材料种类、规格、中距：φ6.5钢筋吊杆、双向吊点、中距900mm。U型轻钢主龙骨38mm×12mm×1.0mm，中距1000mm；次龙骨50mm×19mm×0.5mm，中距450mm；覆面横撑龙骨50mm×19mm×0.5mm，中距600mm 3.基层材料种类、规格：纸面石膏板基层，2400mm×1200mm×9.5mm防潮型普通板，用镀锌螺丝与覆面龙骨固定 4.面层材料品种、规格、品牌、颜色：天棚面满刮腻子两遍，刷白色乳胶漆底漆一遍、面漆两遍 5.嵌缝材料种类：纸面石膏板接缝处刮嵌缝腻子，贴嵌缝纸带 | m2 | 24
4 | 011606003005 |  | 天棚面龙骨及饰面拆除 | 1.拆除的基层类型 2.龙骨及饰面种类 | m2 | 49.5
5 | 011606003006 |  | 天棚面龙骨及饰面拆除 | 1.拆除的基层类型 2.龙骨及饰面种类 | m2 | 20
6 | 011615001007 |  | 开孔（打洞） | 1.结构形式：砖基础 2.强度：M5 3.洞口直径160mm | 个 | 3
7 | 010903003010 |  | 墙面砂浆防水（防潮） | 1.防水（潮）部位:墙身 2.防水（潮）厚度:20mm厚 3.砂浆配合比:1：3水泥砂浆 4.外加剂材料种类:5%无机盐铝防水剂 | m2 | 109
8 | 011701001009 |  | 综合脚手架 | 1．建筑结构形式 2．檐口高度 | m2 | 60
单价措施项目清单
混凝土模板及支架（撑 ）
9 | 011702001001 |  | 基础 | 基础类型 | m2
10 | 011702002001 |  | 矩形柱 | 基础类型 | m2
11 | 011702003001 |  | 构造柱 | 基础类型 | m2
12 | 011702004001 |  | 异形柱 | 柱截面形状 | m2
13 | 011702005001 |  | 基础梁 | 梁截面形状 | m2
14 | 011702006001 |  | 矩形梁 | 支撑高度 | m2
15 | 011702007001 |  | 异形梁 | 1.梁截面形状 2.支撑高度 | m2
16 | 011702008001 |  | 圈梁 | 1.梁截面形状 2.支撑高度 | m2
17 | 011702009001 |  | 过梁 | 1.梁截面形状 2.支撑高度 | m2
18 | 011702010001 |  | 弧形、拱形梁 | 1.梁截面形状 2.支撑高度 | m2
19 | 011702011001 |  | 直形墙 | 1.梁截面形状 2.支撑高度 | m2
20 | 011702012001 |  | 弧形墙 | 1.梁截面形状 2.支撑高度 | m2
21 | 011702013001 |  | 短肢剪力墙、电梯井壁 | 1.梁截面形状 2.支撑高度 | m2
22 | 011702014001 |  | 有梁板 | 支撑高度 | m2
23 | 011702015001 |  | 无梁板 | 支撑高度 | m2
24 | 011702016001 |  | 平板 | 支撑高度 | m2
25 | 011702017001 |  | 拱板 | 支撑高度 | m2
26 | 011702018001 |  | 薄壳板 | 支撑高度 | m2
27 | 011702019001 |  | 空心板 | 支撑高度 | m2
28 | 011702020001 |  | 其它板 | 支撑高度 | m2
29 | 011702021001 |  | 栏板 | 支撑高度 | m2
30 | 011702022001 |  | 天沟、檐沟 | 构件类型 | m2
31 | 011702023001 |  | 雨篷、悬挑板、阳台板 | 1.构件类型 2.板厚度 | m2
32 | 011702024001 |  | 楼梯 | 类型 | m2
33 | 011702025001 |  | 其它现浇构件 | 构件类型 | m2
34 | 011702026001 |  | 电缆沟、地沟 | 1.沟类型 2.沟截面 | m2
35 | 011702027001 |  | 台阶 | 台阶踏步宽 | m2
36 | 011702028001 |  | 扶手 | 扶手断面尺寸 | m2
37 | 011702029001 |  | 散水 | 扶手断面尺寸 | m2
38 | 011702030001 |  | 后浇带 | 后浇带部位 | m2
39 | 011702031001 |  | 化粪池 | 1.化粪池部位 2.化粪池规格 | m2
40 | 011702032001 |  | 检查井 | 1.检查井部位 2.检查井规格 | m2
分部小计
垂直运输
41 | 011703001001 |  | 垂直运输 | 1. 建筑物建筑类型及结构形式 2. 地下室建筑面积 3. 建筑物檐口高度、层数 | m2¦天
分部小计
超高施工增加
42 | 011704001001 |  | 超高施工增加 | 1. 建筑物建筑类型及结构形式 2. 建筑物檐口高度、层数 3.单层建筑物檐口高度超过20m，多层建筑物超过6层部分的建筑面积 | m2
分部小计
大型机械设备进出场及安拆
43 | 011705001001 |  | 大型机械设备进出场及安拆 | 1.机械设备名称 2.机械设备规格型号 | 台次
分部小计
施工排水、降水
44 | 011706001001 |  | 成井 | 1.成井方式 2.地层情况 3.成井直径 4.井（滤）管类型、直径 | m
45 | 011706002001 |  | 排水、降水 | 1.机械规格型号 2.降排水管规格 | 昼夜
分部小计
分部小计
合 计